## planilha de serviços
PLANILHA DE SERVIÇOS - PAVIMENTAÇÃO
Município: |  | ITAPEJARA D´OESTE |  |  |  | SAM | 49
Projeto: |  | PAVIMENTAÇÃO DE VIAS URBANAS |  |  |  | LOTE | 1
Local da Obra: |  | PERIMETRO URBANO
Código | Origem | DESCRIÇÃO DOS SERVIÇOS | UD | PROJETO ORIGINAL
|  |  |  | QUANT | UNIT | ( R$ ) - PM | ( R$ ) - PM TOTAIS
1 |  | SERVIÇOS PRELIMINARES |  |  |  |  | 2090.63
COMPOSIÇÃO1 | Orçacivil | PLACA DE OBRA TIPO BANNER, 4,00 X 2,00 M, EM QUADRO DE METALON 20 X 20 MM E LONA 360 G, COM IMPRESSÃO DIGITAL, FIXADA EM ESTRUTURA DE MADEIRA. | un | 1 | 2090.63 | 2090.63
4 |  | REVESTIMENTO |  |  |  |  | 1089008.32
PAV-085 | PM curitiba | Limpeza e Lavagem da pista ( Recape ) | m2 | 21595.87 | 0.6 | 12957.52
561100A | DER | Pintura de ligação com RR-1C - exclusive emulsão | m2 | 23113.36 | 0.27 | 6240.61
589420B | DER mat | Fornecimento de emulsão RR-1C - pintura de ligaçãp | ton | 11.56 | 4394.76 | 50803.43
570000A | DER | CBUQ - Reperfilamento (Quantidade menor que 10000 toneladas) | ton | 75.87 | 221 | 16767.27
589000H | DER mat | Fornecimento de CAP - CBUQ (Quantidade menor que 10000 toneladas) | ton | 4.32 | 6254.2 | 27018.14
570000C | DER | CBUQ - CAPA Traço 2 (Quantidade menor que 10000 toneladas) | ton | 1657.63 | 221.06 | 366435.69
589000J | DER mat | Fornecimento de CAP - CBUQ (Quantidade menor que 10000 toneladas) | ton | 91.17 | 6254.2 | 570195.41
505100 | DER | Frezagem Descontínua a Frio | m3 | 129.75 | 297.42 | 38590.25
5 |  | MEIO-FIO E SARJETA |  |  |  |  | 64347.29
PAV-077 | PM curitiba | Arrancamento e reassentamento de Meio-Fio de Concreto com sarjeta | m | 1450.57 | 44.36 | 64347.29
6 |  | SERVIÇOS DE URBANIZAÇÃO |  |  |  |  | 295700.68
810250G | DER | Fincadinha de concreto moldada in loco- (7x20cm-0,014m3/m) | m | 1437.07 | 16.44 | 23625.43
603900D | DER | Colchão de pó de pedra para assentamento de calçadas | m3 | 178.68 | 156.49 | 27961.63
561100B | DER | Pintura de ligação com RR-1C - exclusive emulsão | m2 | 22.5 | 0.27 | 6.08
589420D | DER mat | Fornecimento de emulsão RR-1C - pintura de ligação | ton | 0.01 | 4394.76 | 43.95
570000E | DER | CBUQ - PASSEIO (Quantidade menor que 10000 toneladas) | ton | 1.69 | 221.06 | 373.59
589000Q | DER mat | Fornecimento de CAP - CBUQ (Quantidade menor que 10000 toneladas) | ton | 0.1 | 6254.2 | 625.42
534906K | DER | Paver ou Bloket e=6cm - sem colchão | m2 | 3267.64 | 62.84 | 205338.5
534906L | DER | Paver ou Bloket Colorido e=6cm - sem colchão | m2 | 305.76 | 68.91 | 21069.92
605000G | DER | Rampa para PNE com Piso Tátil (NBR 9050) - Modelo 02 - 5,94 m2 | m2 | 38 | 438.32 | 16656.16
7 |  | SINALIZAÇÃO DE TRÂNSITO |  |  |  |  | 62861.58
822000 | DER | Faixa de Sinalização Horizontal c/tinta resina acrílica base solvente- (0,034 m2/m2) | m2 | 1036.18 | 28.28 | 29303.17
820000A | DER | Placa sinalização refletiva - SEM SUPORTE | m2 | 2.45 | 633.08 | 1551.05
821300 | DER | Suporte metál.galv.fogo d=2,5" c/tampa e aletas anti-giro h=3,00m | un | 7 | 382.63 | 2678.41
820000F | DER | Placa sinalização refletiva-círculo (0,1964 m2/ud) + suporte METÁLICO | un | 11 | 506.96 | 5576.56
820000G | DER | Placa sinalização refletiva-triângulo (0,1219 m2/ud) + suporte METÁLICO | un | 4 | 459.83 | 1839.32
820000H | DER | Placa sinalização refletiva-octógono (0,2160 m2/ud) + suporte METÁLICO | un | 17 | 519.37 | 8829.29
820000I | DER | Placa sinalização refletiva-losango (0,2025 m2/ud) + suporte METÁLICO | un | 2 | 510.83 | 1021.66
820000J | DER | Placa sinalização refletiva-retangular dupla (duas de-0,20x060) em L (0,2400 m2/ud) + suporte METÁLICO | un | 23 | 524.44 | 12062.12
11 |  | ENSAIOS TECNOLÓGICOS (Os custos com mobilização e desmobilização de equipe e equipamentos para a extração de amostras para os ensaios tecnológicos, exceto da capa asfáltica, serão de responsabilidade da empresa executora da obra) |  |  |  |  | 23583.25
74022/27 | SEIL/2016 | Ensaio de Controle de Taxa de Aplicação de Ligante Betuminoso | un | 31 | 93.83 | 2908.73
7.4 | DAER/RS | Ensaio de Percentagem de Betume - Misturas Betuminosas | un | 31 | 169.03 | 5239.93
74022/53 | SEIL/2016 | Ensaio de Controle do Grau de Compactação da Mistura Asfáltica | un | 31 | 98.87 | 3064.97
74022/56 | SEIL/2016 | Ensaio de Densidade do Material Betuminoso | un | 31 | 80.57 | 2497.67
7.1 | DAER/RS | Extração de Corpo de Prova de Concreto Asfáltico com Sonda Rotativa | un | 31 | 131.78 | 4085.18
3.20 | DAER/RS | Mobilização e Desmobilização de Equipamento e Equipe para Extração de Corpos de Prova da Capa Asfáltica | gb | 1 | 5786.77 | 5786.77
x |  | PREÇO GLOBAL |  |  |  | 1537591.75 | 1537591.75